## Лист1
Приложение № 2
Утверждено приказом № 421 от 4 августа 2020 г. Минстроя РФ
Наименование редакции сметных нормативов |  |  | Изменения в сметные нормы, утвержденные приказами Минстроя России от 26 декабря № 2019 г. № 871/пр, 872/пр, 874/пр, 875/пр (в ред. приказов от 30.03.2019 № 171/пр, от 01.06.2020 295/пр, от 30.06.2020 № 353/пр, от 20.10.2020 № 635/пр, от 09.02.2021 № 50/пр) | [10 empty] | Изменения в сметные нормы, утвержденные приказами Минстроя России от 26 декабря № 2019 г. № 871/пр, 872/пр, 874/пр, 875/пр (в ред. приказов от 30.03.2019 № 171/пр, от 01.06.2020 295/пр, от 30.06.2020 № 353/пр, от 20.10.2020 № 635/пр, от 09.02.2021 № 50/пр)
Наименование программного продукта |  |  | ПК "ГРАНД-Смета 2021"
(наименование стройки)
(наименование объекта капитального строительства)
ЛОКАЛЬНЫЙ СМЕТНЫЙ РАСЧЕТ (СМЕТА)
"Да будет свет" | [14 empty] | ул Победы
(наименование конструктивного решения)
Составлен | базисно-индексным | методом
Основание
(проектная и (или) иная техническая документация)
Составлен(а) в текущем (базисном) уровне цен
Сметная стоимость |  | 1599755 | (251,14) | тыс.руб.
в том числе:
| строительных работ | 274.43 | (43,08) | тыс.руб. |  | Средства на оплату труда рабочих |  |  |  |  | 0 | (8,5) | тыс.руб.
| монтажных работ | 1855.74 | (291,33) | тыс.руб. |  | Нормативные затраты труда рабочих | [5 empty] | 860.67 | чел.час.
| оборудования | 0 | (0) | тыс.руб. |  | Нормативные затраты труда машинистов | [5 empty] | 290.2 | чел.час.
| прочих затрат | 0 | (0) | тыс.руб. |  | Расчетный измеритель конструктивного решения
№ п/п | Обоснование | Наименование работ и затрат |  |  | Единица измерения | Количество |  |  | Сметная стоимость в базисном уровне цен (в текущем уровне цен (гр. 8) для ресурсов, отсутствующих в СНБ), руб. |  |  | Индексы | Сметная стоимость в текущем уровне цен, руб.
[6 empty] | на единицу | коэффициенты | всего с учетом коэффициентов | на единицу | коэффициенты | всего
1 | 2 | 3 |  |  | 4 | 5 | 6 | 7 | 8 | 9 | 10 | 11 | 12
Раздел 1. Монтажные работы | [15 empty] | Раздел 1. Монтажные работы
1 | ФЕР33-04-008-03 | Подвеска изолированных проводов ВЛ 0,38 кВ с помощью механизмов, с несколькими жилами при 30 опорах на км |  |  | 4: км; 7: 2,5 |  |  |  | Подвеска изолированных проводов ВЛ 0,38 кВ с помощью механизмов, с несколькими жилами при 30 опорах на км
|  | Объем=2500/1000 | [15 empty] | Объем=2500/1000
| 1 | ОТ |  |  | 8: 320.38; 10: 800.95 | [5 empty] | ОТ
| 2 | ЭМ |  |  | 8: 557.46; 10: 1393.65 | [5 empty] | ЭМ
| 3 | в т.ч. ОТм |  |  | 8: 84.75; 10: 211.88 | [5 empty] | в т.ч. ОТм
| 4 | М |  |  | 8: 509.73; 10: 1274.33 | [5 empty] | М
| 21.2.01.01 | Провода самонесущие изолированные |  |  | 4: т; 5: 0; 7: 0 | [6 empty] | Провода самонесущие изолированные
|  | ЗТ |  |  | 4: чел.-ч; 5: 34,9; 7: 87,25 | [7 empty] | ЗТ
|  | ЗТм |  |  | 4: чел.-ч; 5: 7,35; 7: 18,375 | [7 empty] | ЗТм
|  | Итого по расценке |  |  | 8: 1387.57; 10: 3468.93 | [8 empty] | Итого по расценке
|  | ФОТ |  |  | 10: 1012.83 | [7 empty] | ФОТ
| Приказ Минстроя России № 812/пр от 21.12.2020 Прил. п.27 | НР Линии электропередачи |  |  | 4: %; 5: 103; 6: 0,9; 7: 92,7; 10: 938.89 | [7 empty] | НР Линии электропередачи
| Приказ Минстроя России № 774/пр от 11.12.2020 Прил. п.27 | СП Линии электропередачи |  |  | 4: %; 5: 60; 6: 0,85; 7: 51; 10: 516.54 | [7 empty] | СП Линии электропередачи
|  | Всего по позиции |  |  | 10: 4924.36 | [9 empty] | Всего по позиции
2 | ТЦ_27.32.13.21_24_7804526950_22.09.2021_02 | Провод СИП 4 2*16 |  |  | м |  |  | 2500 | 71 |  | 27864.99 | 6,37 | 177500 |  |  |  | Провод СИП 4 2*16
(Линии электропередачи)
3 | ТЦ_22.21.29.24_24_7804526950_22.09.2021_02 | Зажим анкерный РА 4/35 (2*16-4*35 мм) |  |  | шт |  |  | 20 | 247 |  | 775.51 | 6,37 | 4940 |  |  |  | Зажим анкерный РА 4/35 (2*16-4*35 мм)
(Линии электропередачи)
4 | ТЦ_22.21.29.24_24_7804526950_22.09.2021_02 | Зажим ответвительный прокалывающий Р2Х-95.1 (16-95 2,5-35) |  |  | шт |  |  | 100 | 245 |  | 3846.15 | 6,37 | 24500 |  |  |  | Зажим ответвительный прокалывающий Р2Х-95.1 (16-95 2,5-35)
(Линии электропередачи)
5 | ТЦ_22.21.29.24_24_7804526950_19.11.2021_02 | Зажим поддерживающий |  |  | шт |  |  | 40 | 510 |  | 3202.51 | 6,37 | 20400 |  |  |  | Зажим поддерживающий
(Линии электропередачи)
6 | ФЕРм08-02-369-02 | Светильник, устанавливаемый вне зданий с лампами: |  |  | 4: шт; 7: 146 |  |  |  | Светильник, устанавливаемый вне зданий с лампами:
| 1 | ОТ |  |  | 8: 19.64; 10: 2867.44 | [5 empty] | ОТ
| 2 | ЭМ |  |  | 8: 99.23; 10: 14487.58 | [5 empty] | ЭМ
| 3 | в т.ч. ОТм |  |  | 8: 9.55; 10: 1394.3 | [5 empty] | в т.ч. ОТм
| 4 | М |  |  | 8: 49.56; 10: 7235.76 | [5 empty] | М
|  | ЗТ |  |  | 4: чел.-ч; 5: 1,87; 7: 273,02 | [7 empty] | ЗТ
|  | ЗТм |  |  | 4: чел.-ч; 5: 0,71; 7: 103,66 | [7 empty] | ЗТм
|  | Итого по расценке |  |  | 8: 168.43; 10: 24590.78 | [8 empty] | Итого по расценке
|  | ФОТ |  |  | 10: 4261.74 | [7 empty] | ФОТ
| Приказ Минстроя России № 812/пр от 21.12.2020 Прил. п.49.3 | НР Электротехнические установки на других объектах |  |  | 4: %; 5: 97; 7: 97; 10: 4133.89 | [7 empty] | НР Электротехнические установки на других объектах
| Приказ Минстроя России № 774/пр от 11.12.2020 Прил. п.49.3 | СП Электротехнические установки на других объектах |  |  | 4: %; 5: 51; 7: 51; 10: 2173.49 | [7 empty] | СП Электротехнические установки на других объектах
|  | Всего по позиции |  |  | 10: 30898.16 | [9 empty] | Всего по позиции
7 | ТЦ_22.21.29.24_24_7804526950_22.09.2021_02 | Светильник для уличного освещения Потребляемая мощность: 70 Вт Световой поток: 10 400 Лм Цветовая температура: 5000 К Напряжение питающей сети: 98 – 264 В (включительно) Устойчивость к перепадам напряжения: до 380 В КСС: 120° (Д) Степень защиты: IP65 Температура окружающей среды: ±60°C Коэффициент мощности: > 0,95 Пульсация светового потока: >1% Индекс цветопередачи: >80Ra Вид климатического исполнения: УХЛ 1 Частота напряжения питания: 47-63 Гц Рассеиватель (светотехн. поликарбонат): Прозрачный Материал корпуса: Алюминий Крепление: Консоль на труб диаметром до 52мм Ресурс (не менее): 100 000 часов Гарантия: 60 месяцев ДxШxВ: 412x144x135 мм Вес: 2700 г |  |  | шт |  |  | 146 | 4515 |  | 103483.52 | 6,37 | 659190 |  |  |  | Светильник для уличного освещения Потребляемая мощность: 70 Вт Световой поток: 10 400 Лм Цветовая температура: 5000 К Напряжение питающей сети: 98 – 264 В (включительно) Устойчивость к перепадам напряжения: до 380 В КСС: 120° (Д) Степень защиты: IP65 Температура окружающей среды: ±60°C Коэффициент мощности: > 0,95 Пульсация светового потока: >1% Индекс цветопередачи: >80Ra Вид климатического исполнения: УХЛ 1 Частота напряжения питания: 47-63 Гц Рассеиватель (светотехн. поликарбонат): Прозрачный Материал корпуса: Алюминий Крепление: Консоль на труб диаметром до 52мм Ресурс (не менее): 100 000 часов Гарантия: 60 месяцев ДxШxВ: 412x144x135 мм Вес: 2700 г
(Электротехнические установки на других объектах)
8 | ФЕРм08-02-363-01 | Кронштейны специальные на опорах для светильников сварные металлические, количество рожков: 1 |  |  | 4: шт; 7: 146 |  |  |  | Кронштейны специальные на опорах для светильников сварные металлические, количество рожков: 1
| 1 | ОТ |  |  | 8: 26.64; 10: 3889.44 | [5 empty] | ОТ
| 2 | ЭМ |  |  | 8: 154.88; 10: 22612.48 | [5 empty] | ЭМ
| 3 | в т.ч. ОТм |  |  | 8: 14.81; 10: 2162.26 | [5 empty] | в т.ч. ОТм
| 4 | М |  |  | 8: 15.73; 10: 2296.58 | [5 empty] | М
|  | ЗТ |  |  | 4: чел.-ч; 5: 2,73; 7: 398,58 | [7 empty] | ЗТ
|  | ЗТм |  |  | 4: чел.-ч; 5: 1,1; 7: 160,6 | [7 empty] | ЗТм
|  | Итого по расценке |  |  | 8: 197.25; 10: 28798.5 | [8 empty] | Итого по расценке
|  | ФОТ |  |  | 10: 6051.7 | [7 empty] | ФОТ
| Приказ Минстроя России № 812/пр от 21.12.2020 Прил. п.49.3 | НР Электротехнические установки на других объектах |  |  | 4: %; 5: 97; 7: 97; 10: 5870.15 | [7 empty] | НР Электротехнические установки на других объектах
| Приказ Минстроя России № 774/пр от 11.12.2020 Прил. п.49.3 | СП Электротехнические установки на других объектах |  |  | 4: %; 5: 51; 7: 51; 10: 3086.37 | [7 empty] | СП Электротехнические установки на других объектах
|  | Всего по позиции |  |  | 10: 37755.02 | [9 empty] | Всего по позиции
9 | ТЦ_22.21.29.24_24_7804526950_22.09.2021_02 | Кронштейн универсальный для консольного светильника РКУ, ЖКУ, НКУ |  |  | шт |  |  | 146 | 782 |  | 17923.39 | 6,37 | 114172 |  |  |  | Кронштейн универсальный для консольного светильника РКУ, ЖКУ, НКУ
(Электротехнические установки на других объектах)
10 | ФЕРм08-02-405-01 | Провод по установленным стальным конструкциям и панелям, сечение: до 16 мм2 |  |  | 4: 100 м; 7: 2,19 |  |  |  | Провод по установленным стальным конструкциям и панелям, сечение: до 16 мм2
|  | Объем=219 / 100 | [15 empty] | Объем=219 / 100
| 1 | ОТ |  |  | 8: 288.02; 10: 630.76 | [5 empty] | ОТ
| 2 | ЭМ |  |  | 8: 68.98; 10: 151.07 | [5 empty] | ЭМ
| 3 | в т.ч. ОТм |  |  | 8: 4.02; 10: 8.8 | [5 empty] | в т.ч. ОТм
| 4 | М |  |  | 8: 73.7; 10: 161.4 | [5 empty] | М
|  | ЗТ |  |  | 4: чел.-ч; 5: 30,64; 7: 67,1016 | [7 empty] | ЗТ
|  | ЗТм |  |  | 4: чел.-ч; 5: 0,32; 7: 0,7008 | [7 empty] | ЗТм
|  | Итого по расценке |  |  | 8: 430.7; 10: 943.23 | [8 empty] | Итого по расценке
|  | ФОТ |  |  | 10: 639.56 | [7 empty] | ФОТ
| Приказ Минстроя России № 812/пр от 21.12.2020 Прил. п.49.3 | НР Электротехнические установки на других объектах |  |  | 4: %; 5: 97; 7: 97; 10: 620.37 | [7 empty] | НР Электротехнические установки на других объектах
| Приказ Минстроя России № 774/пр от 11.12.2020 Прил. п.49.3 | СП Электротехнические установки на других объектах |  |  | 4: %; 5: 51; 7: 51; 10: 326.18 | [7 empty] | СП Электротехнические установки на других объектах
|  | Всего по позиции |  |  | 10: 1889.78 | [9 empty] | Всего по позиции
11 | ТЦ_27.32.13.21_24_7804526950_22.09.2021_02 | кабель АВВГ-Пнг(А)-LS 2Х2.5ок(N)-0,66 |  |  | м |  |  | 219 | 40 |  | 1375.2 | 6,37 | 8760 |  |  |  | кабель АВВГ-Пнг(А)-LS 2Х2.5ок(N)-0,66
(Электротехнические установки на других объектах)
12 | ФЕР33-04-001-05 | Установка с помощью механизмов деревянных опор ВЛ 0,38-10 кВ из пропитанных цельных стоек для совместной подвески проводов: одностоечных |  |  | 4: шт; 7: 7 |  |  |  | Установка с помощью механизмов деревянных опор ВЛ 0,38-10 кВ из пропитанных цельных стоек для совместной подвески проводов: одностоечных
| 1 | ОТ |  |  | 8: 43.95; 10: 307.65 | [5 empty] | ОТ
| 2 | ЭМ |  |  | 8: 115.38; 10: 807.66 | [5 empty] | ЭМ
| 3 | в т.ч. ОТм |  |  | 8: 11.37; 10: 79.59 | [5 empty] | в т.ч. ОТм
| 4 | М |  |  | 8: 95.57; 10: 668.99 | [5 empty] | М
|  | ЗТ |  |  | 4: чел.-ч; 5: 4,96; 7: 34,72 | [7 empty] | ЗТ
|  | ЗТм |  |  | 4: чел.-ч; 5: 0,98; 7: 6,86 | [7 empty] | ЗТм
|  | Итого по расценке |  |  | 8: 254.9; 10: 1784.3 | [8 empty] | Итого по расценке
12.1 | 01.7.15.03-0042 | Болты с гайками и шайбами строительные |  |  | 4: кг; 5: 2; 7: 14; 8: 9.04; 10: 126.56 | [10 empty] | Болты с гайками и шайбами строительные
12.2 | 11.2.04.06 | Детали опор пропитанные из пиломатериалов хвойных пород |  |  | 4: м3; 5: 1; 7: 7; 8: 0 | [10 empty] | Детали опор пропитанные из пиломатериалов хвойных пород
12.3 | 22.2.01.04 | Изоляторы штыревые |  |  | 4: шт; 5: 2; 7: 14; 8: 0 | [10 empty] | Изоляторы штыревые
12.4 | 22.2.02.09 | Крюки |  |  | 4: кг; 5: 2; 7: 14; 8: 0 | [10 empty] | Крюки
12.5 | 22.2.02.21 | Штыри |  |  | 4: шт; 5: 2; 7: 14; 8: 0 | [10 empty] | Штыри
12.6 | 22.2.02.23 | Металлические плакаты |  |  | 4: шт; 5: 1; 7: 7; 8: 0 | [10 empty] | Металлические плакаты
|  | ФОТ |  |  | 10: 387.24 | [7 empty] | ФОТ
| Приказ Минстроя России № 812/пр от 21.12.2020 Прил. п.27 | НР Линии электропередачи |  |  | 4: %; 5: 103; 6: 0,9; 7: 92,7; 10: 358.97 | [7 empty] | НР Линии электропередачи
| Приказ Минстроя России № 774/пр от 11.12.2020 Прил. п.27 | СП Линии электропередачи |  |  | 4: %; 5: 60; 6: 0,85; 7: 51; 10: 197.49 | [7 empty] | СП Линии электропередачи
|  | Всего по позиции |  |  | 10: 2467.32 | [9 empty] | Всего по позиции
13 | ТЦ_27.32.13.21_24_7804526950_22.09.2021_02 | Опора ЛЭП деревянная 11 м СИП |  |  | 4: шт.; 7: 7; 8: 14000; 10: 98000 |  |  |  | Опора ЛЭП деревянная 11 м СИП
(Электротехнические установки на других объектах)
|  | Итоги по смете: | [22 empty] | Итоги по смете:
|  | Итого прямые затраты (справочно) |  |  | 10: 316183.57 | [12 empty] | Итого прямые затраты (справочно)
|  | В том числе: | [23 empty] | В том числе:
|  | Оплата труда рабочих |  |  | 10: 8496.24 | [12 empty] | Оплата труда рабочих
|  | Эксплуатация машин |  |  | 10: 39452.44 | [12 empty] | Эксплуатация машин
|  | Оплата труда машинистов |  |  | 10: 3856.83 | [12 empty] | Оплата труда машинистов
|  | Материалы |  |  | 10: 268234.89 | [12 empty] | Материалы
| 1 | Строительные работы |  |  | 10: 43080.84; 11: 6,37; 12: 274425 | [12 empty] | Строительные работы
|  | В том числе: | [23 empty] | В том числе:
|  | оплата труда |  |  | 10: 1108.6 | [12 empty] | оплата труда
|  | эксплуатация машин и механизмов |  |  | 10: 2201.31 | [12 empty] | эксплуатация машин и механизмов
|  | материалы |  |  | 10: 37759.04 | [12 empty] | материалы
|  | накладные расходы |  |  | 10: 1297.86 | [12 empty] | накладные расходы
|  | сметная прибыль |  |  | 10: 714.03 | [12 empty] | сметная прибыль
| 2 | Монтажные работы |  |  | 10: 291325.07; 11: 6,37; 12: 1855741 | [12 empty] | Монтажные работы
|  | В том числе: | [23 empty] | В том числе:
|  | оплата труда |  |  | 10: 7387.64 | [12 empty] | оплата труда
|  | эксплуатация машин и механизмов |  |  | 10: 37251.13 | [12 empty] | эксплуатация машин и механизмов
|  | материалы |  |  | 10: 230475.85 | [12 empty] | материалы
|  | накладные расходы |  |  | 10: 10624.41 | [12 empty] | накладные расходы
|  | сметная прибыль |  |  | 10: 5586.04 | [12 empty] | сметная прибыль
|  | Итого |  |  | 10: 334405.91; 12: 2130166 | [12 empty] | Итого
|  | Итого ФОТ (справочно) |  |  | 10: 12353.07 | [12 empty] | Итого ФОТ (справочно)
|  | Итого накладные расходы (справочно) |  |  | 10: 11922.27 | [12 empty] | Итого накладные расходы (справочно)
|  | Итого сметная прибыль (справочно) |  |  | 10: 6300.07 | [12 empty] | Итого сметная прибыль (справочно)
|  | Договор 0,751 |  |  | 10: 251138.84; 12: 1599755 | [12 empty] | Договор 0,751
|  | ВСЕГО по смете |  |  | 10: 251138.84; 12: 1599755 | [13 empty] | ВСЕГО по смете
|  | В том числе: | [23 empty] | В том числе:
|  | материалы, изделия и конструкции отсутствующие в СНБ |  |  | 10: 158471.27; 12: 1009462 | [12 empty] | материалы, изделия и конструкции отсутствующие в СНБ
Составил:
[должность, подпись (инициалы, фамилия)]
Проверил:
[должность, подпись (инициалы, фамилия)]